## Лист1
m, г | N | T,c | omega прецессии | v | L (от закругления до центра), мм | phi | delta x | x0 | xкон | omega | l, мм | Mтр
57 | 2 | 364 | 0.034523 | 0.00084181 | 177 | 0.30642 | 56 | 0 | 56 | 2486.1611 | 119 |  | 386.7281
92 | 2 | 220 | 0.05712 | 0.00083784 | 177 | 0.18432 | 33 | -17 | 16 | 2425.2893 | 119 |  | 385
92 | 2 | 222 | 0.056605 | 0.00050683 | 177 | 0.11252 | 20 | 16 | 36 | 2447.3373 | 119
92 | 2 | 221 | 0.056861 | 0.00040792 | 177 | 0.09015 | 16 | -4 | 12 | 2436.3133 | 119
92 | 2 | 218 | 0.057644 | 0.0011906 | 177 | 0.25955 | 47 | -25 | 22 | 2403.2412 | 119
92 | 2 | 221 | 0.056861 | 0.00065995 | 177 | 0.14585 | 26 | -14 | 12 | 2436.3133 | 119
116 | 3 | 261 | 0.072221 | 0.00078955 | 177 | 0.20607 | 37 | -25 | 12 | 2418.579 | 119
142 | 3 | 215 | 0.087672 | 0.00088269 | 177 | 0.18978 | 34 | -10 | 24 | 2438.8696 | 119
180 | 4 | 224 | 0.1122 | 0.00089577 | 177 | 0.20065 | 36 | -18 | 18 | 2415.7031 | 119
219 | 5 | 232 | 0.13541 | 0.00081801 | 177 | 0.18978 | 34 | -17 | 17 | 2435.2588 | 119
273 | 6 | 223 | 0.16905 | 0.00070355 | 177 | 0.15689 | 28 | -14 | 14 | 2431.6401 | 119
341 | 8 | 236 | 0.21299 | 0.00087319 | 177 | 0.20607 | 37 | -8 | 29 | 2410.7902 | 119
74 | 2 | 271 | 0.04637 | 0.00045631 | 177 | 0.12366 | 22 | -11 | 11 | 2403.0015 | 119
| N | t | T
цилиндр | 11 | 43.51 | 3.9555 | 4.0495
d = 78,1 мм | 10 | 41.03 | 4.103 |  |  | I0= | 0.00077527
h = 24,4 мм | 10 | 40.36 | 4.036
m = 1617,8 г | 10 | 40.87 | 4.087
I= | 10 | 40.66 | 4.066
0.0012335
ротор | 10 | 31.77 | 3.177 | 3.2104
| 10 | 31.82 | 3.182
| 10 | 32.6 | 3.26
| 10 | 32.1 | 3.21
| 10 | 32.23 | 3.223

## Лист2
57 | 92 | 92 | 92 | 92 | 92 | 116 | 142 | 180 | 219 | 273 | 341 | 74
0.034523 | 0.05712 | 0.056605 | 0.056861 | 0.057644 | 0.056861 | 0.072221 | 0.087672 | 0.1122 | 0.13541 | 0.16905 | 0.21299 | 0.04637